## 版本说明
No. | Change Item | Date | Name | Version | Based On | Mechanical Layout
1 | Draft | 2022-04-01 | WB | V0.1 | ICS测试环-ICS_V1.12_明细表.xlsx | ICS测试环_PLC Layout_V0.2 update2.dwg
2 | Change speed | 2022-04-06 | WB | V0.2 | ICS测试环-ICS_V1.12_明细表.xlsx | ICS测试环_PLC Layout_V0.2 update2.dwg
3 | PLC分区 | 2022-04-07 | WB | V0.3 | ICS测试环-ICS_V1.12_明细表.xlsx | ICS测试环_PLC Layout_V0.3.dwg
4 | 增加PLC编号和Unit-Nr 增加电机驱动统计 | 2022-04-11 | WB | V0.4 | ICS测试环-ICS_V1.12_明细表.xlsx | ICS测试环_PLC Layout_V0.4.dwg
5 | 增加高速段LC01.THL01.TC07和LC01.THL01.TC21 并更改了相应的Unit_NR/长度/速度/功率，见红色字 | 2022-04-14 | WB | V0.5 | ICS测试环-ICS_V1.12_明细表.xlsx | ICS测试环_PLC Layout_V0.5.dwg
更新电机驱动表

## LC01
No | PLC ID | Unit_Nr | 设备编号 | PLC代号 | 线路代号 | 设备代号 | 设备序号 | 族 | 长mm(固定端) | 实际长度 | 有效宽度mm | 标高 | 出入口高差 | 转弯半径 | 前部机身长度 | 后部机身长度 | 分流 | 汇流 | 电机功率kw | 角度 | 驱动位置 | 速度m/s | 抱闸 | 制动电阻 | PB总线 | PB顺序 | ASI总线 | ASI顺序 | ASI地址 | 电气配置 | 终端电阻 | 备注
62 | 101 | 1 | LC01.TIL02.TC02 | LC01 | TIL02 | TC | 02 | 直线托盘输送机 | 2400 |  | 850 | 500 |  | 0 |  |  |  |  | 1.1 |  |  | 2 |  |  | 7 |  | 4 |  | 1
66 | 101 | 2 | LC01.TIL02.TC10 | LC01 | TIL02 | TC | 10 | 直线托盘输送机 | 3600 |  | 850 | 500 |  | 0 |  |  |  |  | 1.1 |  |  | 2 |  |  | 7 |  | 4 |  | 5
63 | 101 | 3 | LC01.TIL02.MG04 | LC01 | TIL02 | MG | 04 | 30°侧向输送机51 V1.0 30°侧向导出弹出器51 V1.0 | 0 |  | 0 | 500 |  | 0 |  |  |  |  | 2.5 |  |  | 2 |  |  | 7 |  | 4 |  | 2
67 | 101 | 4 | LC01.TIL02.TV14 | LC01 | TIL02 | TV | 14 | 90°转弯托盘输送机 | 0 |  | 1000 | 500 |  | 2250 | 600 | 600 |  |  | 2.25 |  |  | 1.9 |  |  | 7 |  | 4 |  | 6
68 | 101 | 5 | LC01.TIL02.TC18 | LC01 | TIL02 | TC | 18 | 直线托盘输送机(倾斜) | 2283 | 2400 | 842 | 500/1241.6 |  | 0 |  |  |  |  | 1.1 | 18.00° |  | 2 | 有 |  | 7 |  | 4 |  | 7
69 | 101 | 6 | LC01.TIL02.TC20 | LC01 | TIL02 | TC | 20 | 直线托盘输送机(倾斜) | 2283 | 2400 | 850 | 1241.6/1983 |  | 0 |  |  |  |  | 1.1 | 18.00° |  | 2 | 有 |  | 7 |  | 4 |  | 8
70 | 101 | 7 | LC01.TIL02.DV22 | LC01 | TIL02 | DV | 22 | 30°侧向输送机54 V2.0 30°侧向导出弹出器54 V2.0 | 0 |  | 0 | 1983 |  | 0 |  |  |  |  | 2 |  |  | 2 |  |  | 7 |  | 4 |  | 9
72 | 101 | 8 | LC01.TIL02.TC26 | LC01 | TIL02 | TC | 26 | 直线托盘输送机 | 3600 |  | 850 | 1983 |  | 0 |  |  |  |  | 1.1 |  |  | 2 |  |  | 8 |  | 4 |  | 11
73 | 101 | 9 | LC01.TIL02.TC27 | LC01 | TIL02 | TC | 27 | 直线托盘输送机 | 2400 |  | 850 | 1983 |  | 0 |  |  |  |  | 1.1 |  |  | 2 |  |  | 8 |  | 4 |  | 12
74 | 101 | 10 | LC01.TIL02.TC28 | LC01 | TIL02 | TC | 28 | 直线托盘输送机 | 6000 |  | 850 | 1983 |  | 0 |  |  |  |  | 2.2 |  |  | 2 |  |  | 8 |  | 4 |  | 13
75 | 101 | 11 | LC01.TIL02.TC30 | LC01 | TIL02 | TC | 30 | 直线托盘输送机 | 2400 |  | 850 | 1983 |  | 0 |  |  |  |  | 1.1 | 18.00° |  | 2 |  |  | 8 |  | 4 |  | 14
76 | 101 | 12 | LC01.TIL02.TC32 | LC01 | TIL02 | TC | 32 | 直线托盘输送机 | 1600 |  | 850 | 1983 |  | 0 |  |  |  |  | 1.1 | 18.00° |  | 2 |  |  | 8 |  | 4 |  | 15
77 | 101 | 13 | LC01.TIL02.TC34 | LC01 | TIL02 | TC | 34 | 直线托盘输送机 | 2400 |  | 850 | 1983 |  | 0 |  |  |  |  | 1.1 |  |  | 2 |  |  | 8 |  | 4 |  | 16
78 | 101 | 14 | LC01.TIL02.MG36 | LC01 | TIL02 | MG | 36 | 30°侧向输送机54 V2.0 30°侧向导出弹出器54 V2.0 | 0 |  | 0 | 1983 |  | 0 |  |  |  |  | 2 |  |  | 2 |  |  | 8 |  | 4 |  | 17
80 | 101 | 15 | LC01.TIL02.TC40 | LC01 | TIL02 | TC | 40 | 直线托盘输送机 | 2400 |  | 850 | 1983 |  | 0 |  |  |  |  | 1.1 |  |  | 2 |  |  | 8 |  | 4 |  | 19
84 | 101 | 16 | LC01.TIL02.TC48 | LC01 | TIL02 | TC | 48 | 直线托盘输送机 | 3600 |  | 850 | 1983 |  | 0 |  |  |  |  | 1.1 |  |  | 2 |  |  | 9 |  | 5 |  | 4
81 | 101 | 17 | LC01.TIL02.MG42 | LC01 | TIL02 | MG | 42 | 30°侧向输送机51 V2.0 30°侧向导出弹出器51 V2.0 | 0 |  | 0 | 1983 |  | 0 |  |  |  |  | 2 |  |  | 2 |  |  | 9 |  | 5 |  | 1
85 | 101 | 18 | LC01.TIL02.TC50 | LC01 | TIL02 | TC | 50 | 直线托盘输送机 | 1600 |  | 850 | 1983 |  | 0 |  |  |  |  | 1.1 |  |  | 2 |  |  | 9 |  | 5 |  | 5
86 | 101 | 19 | LC01.TIL02.DV52 | LC01 | TIL02 | DV | 52 | 30°侧向输送机51 V2.0 30°侧向导出弹出器51 V2.0 | 0 |  | 0 | 1983 |  | 0 |  |  |  |  | 2 |  |  | 2 |  |  | 9 |  | 5 |  | 6
88 | 101 | 20 | LC01.TIL02.TC56 | LC01 | TIL02 | TC | 56 | 直线托盘输送机 | 3600 |  | 850 | 1983 |  | 0 |  |  |  |  | 1.1 |  |  | 2 |  |  | 9 |  | 5 |  | 8
89 | 101 | 21 | LC01.TIL02.TC58 | LC01 | TIL02 | TC | 58 | 直线托盘输送机(倾斜) | 2283 | 2400 | 850 | 1983 /1241.6 |  | 0 |  |  |  |  | 1.1 | -18.00° |  | 2 | 有 |  | 9 |  | 5 |  | 9
90 | 101 | 22 | LC01.TIL02.TC60 | LC01 | TIL02 | TC | 60 | 直线托盘输送机(倾斜) | 2283 | 2400 | 850 | 1241.6 /500 |  | 0 |  |  |  |  | 1.1 | -18.00° |  | 2 | 有 |  | 9 |  | 5 |  | 10
91 | 101 | 23 | LC01.TIL02.TV64 | LC01 | TIL02 | TV | 64 | 90°转弯托盘输送机 | 0 |  | 1000 | 500 |  | 2250 | 600 | 1200 |  |  | 2.25 |  |  | 1.9 |  |  | 9 |  | 5 |  | 11
92 | 101 | 24 | LC01.TIL02.TC68 | LC01 | TIL02 | TC | 68 | 直线托盘输送机 | 3600 |  | 850 | 500 |  | 0 |  |  |  |  | 1.1 |  |  | 2 |  |  | 9 |  | 5 |  | 12
31 | 101 | 25 | LC01.TIL01.TC02 | LC01 | TIL01 | TC | 02 | 直线托盘输送机 | 2400 |  | 850 | 500 |  | 0 |  |  |  |  | 1.1 |  |  | 2 |  |  | 2 |  | 1 |  | 1
32 | 101 | 26 | LC01.TIL01.MG04 | LC01 | TIL01 | MG | 04 | 30°侧向输送机54 V2.0 30°侧向导出弹出器54 V2.0 | 0 |  | 0 | 500 |  | 0 |  |  |  |  | 2 |  |  | 2 |  |  | 2 |  | 1 |  | 2
34 | 101 | 27 | LC01.TIL01.TC08 | LC01 | TIL01 | TC | 08 | 直线托盘输送机 | 3600 |  | 850 | 500 |  | 0 |  |  |  |  | 1.1 |  |  | 2 |  |  | 2 |  | 1 |  | 4
35 | 101 | 28 | LC01.TIL01.TC10 | LC01 | TIL01 | TC | 10 | 直线托盘输送机 | 1600 |  | 850 | 500 |  | 0 |  |  |  |  | 1.1 |  |  | 2 |  |  | 2 |  | 1 |  | 5
36 | 101 | 29 | LC01.TIL01.TV14 | LC01 | TIL01 | TV | 14 | 90°转弯托盘输送机 | 0 |  | 1000 | 500 |  | 2250 | 1000 | 1200 |  |  | 2.25 |  |  | 1.9 |  |  | 2 |  | 1 |  | 6
37 | 101 | 30 | LC01.TIL01.TC18 | LC01 | TIL01 | TC | 18 | 直线托盘输送机 | 3600 |  | 850 | 500 |  | 0 |  |  |  |  | 1.1 |  |  | 2 |  |  | 2 |  | 1 |  | 7
38 | 101 | 31 | LC01.TIL01.TC20 | LC01 | TIL01 | TC | 20 | 直线托盘输送机 | 2000 |  | 850 | 500 |  | 0 |  |  |  |  | 1.1 |  |  | 2 |  |  | 2 |  | 1 |  | 8
41 | 101 | 32 | LC01.TIL01.TC26 | LC01 | TIL01 | TC | 26 | 直线托盘输送机 | 3600 |  | 850 | 500 |  | 0 |  |  |  |  | 1.1 |  |  | 2 |  |  | 2 |  | 1 |  | 11
39 | 101 | 33 | LC01.TIL01.MG22 | LC01 | TIL01 | MG | 22 | 30°侧向输送机51 V2.0 30°侧向导出弹出器51 V2.0 | 0 |  | 0 | 500 |  | 0 |  |  |  |  | 2 |  |  | 2 |  |  | 2 |  | 1 |  | 9
42 | 101 | 34 | LC01.TIL01.TC28 | LC01 | TIL01 | TC | 28 | 直线托盘输送机 | 1600 |  | 850 | 500 |  | 0 |  |  |  |  | 1.1 |  |  | 2 |  |  | 3 |  | 2 |  | 1
43 | 101 | 35 | LC01.TIL01.DV30 | LC01 | TIL01 | DV | 30 | 30°侧向输送机51 V2.0 30°侧向导出弹出器51 V2.0 | 0 |  | 0 | 500 |  | 0 |  |  |  |  | 2 |  |  | 2 |  |  | 3 |  | 2 |  | 2
45 | 101 | 36 | LC01.TIL01.TC34 | LC01 | TIL01 | TC | 34 | 直线托盘输送机 | 3600 |  | 850 | 500 |  | 0 |  |  |  |  | 1.1 |  |  | 2 |  |  | 3 |  | 2 |  | 4
46 | 101 | 37 | LC01.TIL01.TC36 | LC01 | TIL01 | TC | 36 | 直线托盘输送机 | 1600 |  | 850 | 500 |  | 0 |  |  |  |  | 1.1 |  |  | 2 |  |  | 3 |  | 2 |  | 5
47 | 101 | 38 | LC01.TIL01.TC38 | LC01 | TIL01 | TC | 38 | 直线托盘输送机 | 1600 |  | 850 | 500 |  | 0 |  |  |  |  | 1.1 |  |  | 2 |  |  | 3 |  | 2 |  | 6
48 | 101 | 39 | LC01.TIL01.TR40 | LC01 | TIL01 | TR | 40 | 90°侧向输送机 | 0 |  | 0 | 500 |  | 0 |  |  |  |  | 1.5 |  |  | 0 |  |  | 3 |  | 2 |  | 7
51 | 101 | 40 | LC01.TIL01.TC44 | LC01 | TIL01 | TC | 44 | 直线托盘输送机 | 2400 |  | 850 | 500 |  | 0 |  |  |  |  | 1.1 |  |  | 1.25 |  |  | 3 |  | 2 |  | 10
52 | 101 | 41 | LC01.TIL01.TC46 | LC01 | TIL01 | TC | 46 | 直线托盘输送机 | 6000 |  | 850 | 500 |  | 0 |  |  |  |  | 2.2 |  |  | 2 |  |  | 3 |  | 2 |  | 11
53 | 101 | 42 | LC01.TIL01.TC48 | LC01 | TIL01 | TC | 48 | 直线托盘输送机 | 6000 |  | 850 | 500 |  | 0 |  |  |  |  | 2.2 |  |  | 2 |  |  | 4 |  | 2 |  | 12
54 | 101 | 43 | LC01.TIL01.TC50 | LC01 | TIL01 | TC | 50 | 直线托盘输送机 | 2400 |  | 850 | 500 |  | 0 |  |  |  |  | 1.1 |  |  | 2 |  |  | 4 |  | 2 |  | 13
55 | 101 | 44 | LC01.TIL01.TC52 | LC01 | TIL01 | TC | 52 | 直线托盘输送机 | 2400 |  | 850 | 500 |  | 0 |  |  |  |  | 1.1 |  |  | 2 |  |  | 4 |  | 2 |  | 14
56 | 101 | 45 | LC01.TIL01.TC54 | LC01 | TIL01 | TC | 54 | 直线托盘输送机 | 2000 |  | 850 | 500 |  | 0 |  |  |  |  | 1.1 |  |  | 2 |  |  | 4 |  | 2 |  | 15
57 | 101 | 46 | LC01.TIL01.TV58 | LC01 | TIL01 | TV | 58 | 90°转弯托盘输送机 | 0 |  | 1000 | 500 |  | 2250 | 1200 | 600 |  |  | 2.25 |  |  | 1.9 |  |  | 4 |  | 2 |  | 16
58 | 101 | 47 | LC01.TIL01.TC62 | LC01 | TIL01 | TC | 62 | 直线托盘输送机 | 1600 |  | 850 | 500 |  | 0 |  |  |  |  | 1.1 |  |  | 2 |  |  | 4 |  | 2 |  | 17
59 | 101 | 48 | LC01.TIL01.DV64 | LC01 | TIL01 | DV | 64 | 30°侧向输送机54 V2.0 30°侧向导出弹出器54 V2.0 | 0 |  | 0 | 500 |  | 0 |  |  |  |  | 2 |  |  | 2 |  |  | 4 |  | 2 |  | 18
61 | 101 | 49 | LC01.TIL01.TC68 | LC01 | TIL01 | TC | 68 | 直线托盘输送机 | 3600 |  | 850 | 500 |  | 0 |  |  |  |  | 1.1 |  |  | 2 |  |  | 4 |  | 2 |  | 20
60 | 101 | 50 | LC01.TIL01.TE66 | LC01 | TIL01 | TE | 66 | 斜角托盘输送机 | 1000 |  | 1000 | 500 |  | 0 |  |  | 是 | 否 | 1.1 |  |  | 2 |  |  | 4 |  | 2 |  | 19
18 | 101 | 51 | LC01.THL01.TV02 | LC01 | THL01 | TV | 02 | 60°转弯托盘输送机 | 0 |  | 1000 | 500 |  | 2250 |  |  |  |  | 1.5 |  |  | 1.9 |  |  | 5 |  | 3 |  | 1
19 | 101 | 52 | LC01.THL01.TC06 | LC01 | THL01 | TC | 06 | 直线托盘输送机 | 1600 |  | 850 | 500 |  | 0 |  |  |  |  | 1.1 |  |  | 2 |  |  | 5 |  | 3 |  | 2
20 | 101 | 53 | LC01.THL01.TC07 | LC01 | THL01 | TC | 07 | 直线托盘输送机 | 2000 |  | 850 | [7 empty] | 2.2 |  |  | 3 |  |  | 5 |  | 3 |  | 3
21 | 101 | 54 | LC01.THL01.TC08 | LC01 | THL01 | TC | 08 | 直线托盘输送机 | 2400 |  | 850 | 500 |  | 0 |  |  |  |  | 2.2 |  |  | 4.5 |  |  | 5 |  | 3 |  | 4
22 | 101 | 55 | LC01.THL01.TC10 | LC01 | THL01 | TC | 10 | 直线托盘输送机 | 6000 |  | 850 | 500 |  | 0 |  |  |  |  | 3 |  |  | 6 |  |  | 5 |  | 3 |  | 5
23 | 101 | 56 | LC01.THL01.TC12 | LC01 | THL01 | TC | 12 | 直线托盘输送机 | 6000 |  | 850 | 500 |  | 0 |  |  |  |  | 4 |  |  | 7 |  |  | 5 |  | 3 |  | 6
24 | 101 | 57 | LC01.THL01.TC14 | LC01 | THL01 | TC | 14 | 直线托盘输送机 | 6000 |  | 850 | 500 |  | 0 |  |  |  |  | 4 |  |  | 7 |  |  | 6 |  | 3 |  | 7
25 | 101 | 58 | LC01.THL01.TC16 | LC01 | THL01 | TC | 16 | 直线托盘输送机 | 6000 |  | 850 | 500 |  | 0 |  |  |  |  | 3 |  |  | 7 |  |  | 6 |  | 3 |  | 8
26 | 101 | 59 | LC01.THL01.TC18 | LC01 | THL01 | TC | 18 | 直线托盘输送机 | 3600 |  | 850 | 500 |  | 0 |  |  |  |  | 3 |  |  | 6 |  |  | 6 |  | 3 |  | 9
27 | 101 | 60 | LC01.THL01.TC20 | LC01 | THL01 | TC | 20 | 直线托盘输送机 | 2000 |  | 850 | 500 |  | 0 |  |  |  |  | 2.2 |  |  | 4.5 |  |  | 6 |  | 3 |  | 10
28 | 101 | 61 | LC01.THL01.TC21 | LC01 | THL01 | TC | 21 | 直线托盘输送机 | 1600 | 850 | 850 | 3 | [6 empty] | 2.2 |  |  | 3 |  |  | 6 |  | 3 |  | 11
29 | 101 | 62 | LC01.THL01.TC22 | LC01 | THL01 | TC | 22 | 直线托盘输送机 | 1600 |  | 850 | 500 |  | 0 |  |  |  |  | 1.1 |  |  | 2 |  |  | 6 |  | 3 |  | 12
30 | 101 | 63 | LC01.THL01.TV24 | LC01 | THL01 | TV | 24 | 60°转弯托盘输送机 | 0 |  | 1000 | 500 |  | 2250 |  |  |  |  | 1.5 |  |  | 1.9 |  |  | 6 |  | 3 |  | 13
33 | 101 | 64 | LC01.TIL01.TI06 | LC01 | TIL01 | TI | 06 | 斜角托盘输送机 | 1000 |  | 1000 | 500 |  | 0 |  |  | 否 | 是 | 1.1 |  |  | 2 |  |  | 2 |  | 1 |  | 3
71 | 101 | 65 | LC01.TIL02.TE24 | LC01 | TIL02 | TE | 24 | 斜角托盘输送机 | 1000 |  | 1000 | 1983 |  | 0 |  |  | 是 | 否 | 1.1 |  |  | 2 |  |  | 7 |  | 4 |  | 10
102 | 101 | 66 | LC01.TUL01.TC02 | LC01 | TUL01 | TC | 02 | 直线托盘输送机 | 1600 |  | 850 | 1983 |  | 0 |  |  |  |  | 1.1 |  |  | 2 |  |  | 10 |  | 5 |  | 13
103 | 101 | 67 | LC01.TUL01.TV04 | LC01 | TUL01 | TV | 04 | 30°转弯托盘输送机 | 0 |  | 1000 | 1983 |  | 2250 | 1200 | 1200 |  |  | 0.75 |  |  | 1.9 |  |  | 10 |  | 5 |  | 14
104 | 101 | 68 | LC01.TUL01.TC06 | LC01 | TUL01 | TC | 06 | 直线托盘输送机 | 1600 |  | 850 | 1983 |  | 0 |  |  |  |  | 1.1 |  |  | 2 |  |  | 10 |  | 5 |  | 15
105 | 101 | 69 | LC01.TUL01.TT08 | LC01 | TUL01 | TT | 08 | 半静态卸载机 |  |  |  | 1983 | [6 empty] | 3.8 |  |  | 2 |  |  | 10 |  | 5 |  | 16
108 | 101 | 70 | LC01.TUL01.TC12 | LC01 | TUL01 | TC | 12 | 直线托盘输送机 | 1600 |  | 850 | 1983 |  | 0 |  |  |  |  | 1.1 |  |  | 2 |  |  | 10 |  | 5 |  | 18
109 | 101 | 71 | LC01.TUL01.TV14 | LC01 | TUL01 | TV | 14 | 30°转弯托盘输送机 | 0 |  | 1000 | 1983 |  | 2250 | 1200 | 600 |  |  | 0.75 |  |  | 1.9 |  |  | 10 |  | 5 |  | 19
110 | 101 | 72 | LC01.TUL01.TC16 | LC01 | TUL01 | TC | 16 | 直线托盘输送机 | 1600 |  | 850 | 1983 |  | 0 |  |  |  |  | 1.1 |  |  | 2 |  |  | 10 |  | 5 |  | 20
79 | 101 | 73 | LC01.TIL02.TI38 | LC01 | TIL02 | TI | 38 | 斜角托盘输送机 | 1000 |  | 1000 | 1983 |  | 0 |  |  | 否 | 是 | 1.1 |  |  | 2 |  |  | 8 |  | 4 |  | 18
93 | 101 | 74 | LC01.TTL01.TC02 | LC01 | TTL01 | TC | 02 | 直线托盘输送机 | 1600 |  | 850 | 500 |  | 0 |  |  |  |  | 1.1 |  |  | 2 |  |  | 1 |  | 1 |  | 12
94 | 101 | 75 | LC01.TTL01.TC04 | LC01 | TTL01 | TC | 04 | 直线托盘输送机 | 2400 |  | 850 | 500 |  | 0 |  |  |  |  | 1.1 |  |  | 2 |  |  | 1 |  | 1 |  | 13
95 | 101 | 76 | LC01.TTL01.TC06 | LC01 | TTL01 | TC | 06 | 直线托盘输送机 | 1600 |  | 850 | 500 |  | 0 |  |  |  |  | 1.1 |  |  | 2 |  |  | 1 |  | 1 |  | 14
96 | 101 | 77 | LC01.TTL01.TC08 | LC01 | TTL01 | TC | 08 | 直线托盘输送机 | 1600 |  | 850 | 500 |  | 0 |  |  |  |  | 1.1 |  |  | 2 |  |  | 1 |  | 1 |  | 15
97 | 101 | 78 | LC01.TTL01.TC10 | LC01 | TTL01 | TC | 10 | 直线托盘输送机 | 1600 |  | 850 | 500 |  | 0 |  |  |  |  | 1.1 |  |  | 2 |  |  | 1 |  | 1 |  | 16
101 | 101 | 79 | LC01.TTL01.TC12 | LC01 | TTL01 | TC | 12 | 直线托盘输送机 | 1600 |  | 850 | 500 |  | 0 |  |  |  |  | 1.1 |  |  | 2 |  |  | 1 |  | 1 |  | 20
40 | 101 | 80 | LC01.TIL01.TI24 | LC01 | TIL01 | TI | 24 | 斜角托盘输送机 | 1000 |  | 1000 | 500 |  | 0 |  |  | 否 | 是 | 1.1 |  |  | 2 |  |  | 2 |  | 1 |  | 10
44 | 101 | 81 | LC01.TIL01.TE32 | LC01 | TIL01 | TE | 32 | 斜角托盘输送机 | 1000 |  | 1000 | 500 |  | 0 |  |  | 是 | 否 | 1.1 |  |  | 2 |  |  | 3 |  | 2 |  | 3
65 | 101 | 82 | LC01.TIL02.TC08 | LC01 | TIL02 | TC | 08 | 直线托盘输送机 | 1600 |  | 850 | 500 |  | 0 |  |  |  |  | 1.1 |  |  | 2 |  |  | 7 |  | 4 |  | 4
64 | 101 | 83 | LC01.TIL02.TI06 | LC01 | TIL02 | TI | 06 | 斜角托盘输送机 | 1000 |  | 1000 | 500 |  | 0 |  |  | 否 | 是 | 1.1 |  |  | 2 |  |  | 7 |  | 4 |  | 3
83 | 101 | 84 | LC01.TIL02.TI46 | LC01 | TIL02 | TI | 46 | 直线托盘输送机 | 2000 |  | 850 | 1983 |  | 0 |  |  |  |  | 1.1 |  |  | 2 |  |  | 9 |  | 5 |  | 3
82 | 101 | 85 | LC01.TIL02.TI44 | LC01 | TIL02 | TI | 44 | 斜角托盘输送机 | 1000 |  | 1000 | 1983 |  | 0 |  |  | 否 | 是 | 1.1 |  |  | 2 |  |  | 9 |  | 5 |  | 2
87 | 101 | 86 | LC01.TIL02.TE54 | LC01 | TIL02 | TE | 54 | 斜角托盘输送机 | 1000 |  | 1000 | 1983 |  | 0 |  |  | 是 | 否 | 1.1 |  |  | 2 |  |  | 9 |  | 5 |  | 7
49 | 101 | 87 | LC01.TIL01.TC42 | LC01 | TIL01 | TC | 42 | 直线托盘输送机 | 1600 |  | 1152 | 500 |  | 0 |  |  |  |  | 1.1 |  |  | 1.25 |  |  | 3 |  | 2 |  | 8
1 | 101 | 88 | LC01.BTL01.BC02 | LC01 | BTL01 | BC | 02 | 平面皮带机(单驱动) | 11365 |  | 1000 | 1506 |  | 0 |  |  |  |  | 3 |  |  | 0.6 |  |  | 其他 |  | 其他
3 | 101 | 89 | LC01.BTL01.BC04 | LC01 | BTL01 | BC | 04 | 高速皮带机(CP-爬坡) | 10000 |  | 1000 | 1506/1704 | 198 | 0 |  |  |  |  | 3 |  |  | 1 | 有 |  | 其他 |  | 其他
4 | 101 | 90 | LC01.BTL01.BC06 | LC01 | BTL01 | BC | 06 | 平面皮带机(单驱动) | 10000 |  | 1000 | 1704 |  | 0 |  |  |  |  | 4 |  |  | 1.5 |  |  | 其他 |  | 其他
5 | 101 | 91 | LC01.BTL01.BV08 | LC01 | BTL01 | BV | 08 | 90°转弯皮带机 | 0 |  | 1000 | 1701 |  | 1700 |  |  |  |  | 1.5 |  |  | 1.4 |  |  | 其他 |  | 其他
6 | 101 | 92 | LC01.BTL01.BC10 | LC01 | BTL01 | BC | 10 | 平面皮带机(单驱动) | 10600 |  | 1000 | 1704 |  | 0 |  |  |  |  | 4 |  |  | 1.5 |  |  | 其他 |  | 其他
7 | 101 | 93 | LC01.BTL01.BC12 | LC01 | BTL01 | BC | 12 | 平面皮带机(单驱动) | 6541 |  | 1000 | 1704 |  | 0 |  |  |  |  | 3 |  |  | 1.5 |  |  | 其他 |  | 其他
8 | 101 | 94 | LC01.BTL01.BC14 | LC01 | BTL01 | BC | 14 | 高速皮带机(CP-降坡) | 9074 |  | 1000 | 1704/1454 | 250 | 0 |  |  |  |  | 4 |  |  | 1.5 | 有 |  | 其他 |  | 其他
9 | 101 | 95 | LC01.BTL01.BV16 | LC01 | BTL01 | BV | 16 | 90°转弯皮带机 | 0 |  | 1000 | 1451 |  | 1700 |  |  |  |  | 1.5 |  |  | 1.4 |  |  | 其他 |  | 其他
10 | 101 | 96 | LC01.BTL01.BV18 | LC01 | BTL01 | BV | 18 | 30°转弯皮带机 | 0 |  | 1000 | 1451 |  | 1700 |  |  |  |  | 0.75 |  |  | 1.4 |  |  | 其他 |  | 其他
11 | 101 | 97 | LC01.BTL01.BC20 | LC01 | BTL01 | BC | 20 | 平面皮带机(短机) | 1212 |  | 1000 | 1454 |  | 0 |  |  |  |  | 0.75 |  |  | 1.5 |  |  | 3 |  | 其他
12 | 101 | 98 | LC01.BTL01.BC22 | LC01 | BTL01 | BC | 22 | 平面皮带机(短机) | 1200 |  | 1000 | 1454 |  | 0 |  |  |  |  | 0.75 |  |  | 1.5 |  |  | 3 |  | 其他
14 | 101 | 99 | LC01.BTL01.BC26 | LC01 | BTL01 | BC | 26 | 平面皮带机(短机) | 3600 |  | 1000 | 1454 |  | 0 |  |  |  |  | 1.5 |  |  | 1.5 |  |  | 3 |  | 其他
15 | 101 | 100 | LC01.BTL01.BC28 | LC01 | BTL01 | BC | 28 | 平面皮带机(短机) | 1200 |  | 1000 | 1454 |  | 0 |  |  |  |  | 0.75 |  |  | 1.5 |  |  | 3 |  | 其他
16 | 101 | 101 | LC01.BTL01.BC30 | LC01 | BTL01 | BC | 30 | 高速皮带机(CP-降坡) | 1200 |  | 1000 | 1454/1254 | 200 | 0 |  |  |  |  | 0.75 |  |  | 1.5 |  |  | 3 |  | 其他
2 |  |  | LC01.BTL01.PB02 | LC01 | BTL01 | PB | 02 | 现场控制按钮盒 | [10 empty] | 0 |  |  | 0 |  |  | 其他 |  | 其他
13 |  |  | LC01.BTL01.SC24 | LC01 | BTL01 | SC | 24 | 包裹六面扫描仪(五面扫) | 0 |  | 0 |  |  | 0 |  |  |  |  | 0.5 |  |  | 0 |  |  | 3 |  | 其他
17 |  |  | LC01.BTL01.AM30 | LC01 | BTL01 | AM | 30 | 现场IO模块 | [10 empty] | 0 |  |  | 0 |  |  |  |  | 其他
50 |  |  | LC01.TIL01.PB42 | LC01 | TIL01 | PB | 42 | 现场控制按钮盒 | [10 empty] | 0 |  |  | 0 |  |  |  |  | 2 |  | 9
106 |  |  | LC01.TUL01.CH10 | LC01 | TUL01 | CH | 10 | 直滑槽 | 0 |  | 0 |  |  | 0 |  |  |  |  | 0 |  |  | 0
98 |  |  | LC01.TTL01.AM10 | LC01 | TTL01 | AM | 10 | 现场IO模块 | [10 empty] | 0 |  |  | 0 |  |  |  |  | 1 |  | 17
99 |  |  | LC01.TTL01.PB10 | LC01 | TTL01 | PB | 10 | 现场控制按钮盒 | [10 empty] | 0 |  |  | 0 |  |  |  |  | 1 |  | 18
100 |  |  | LC01.TTL01.LB10 | LC01 | TTL01 | LB | 10 | 现场指示灯 | [10 empty] | 0 |  |  | 0 |  |  |  |  | 1 |  | 19
107 |  |  | LC01.TUL01.LB10 | LC01 | TUL01 | LB | 10 | 现场指示灯 | [10 empty] | 0 |  |  | 0 |  |  |  |  | 5 |  | 17

## LC01_PB&ASI
PLC 名称 | PB总线 | 额定功率/kw | 设备数量/台 | PB总线长度/m | ASI箱名称 | ASI总线 | ASI母线长度/m | ASI从站线长度/m | ASI总线长度/m | 急停区域
LC01 | 动力总线1 | 11.6 | 12 |  | LC01.AD001 | ASI总线1
LC01 | 动力总线2 | 15.05 | 11 |  | LC01.AD001 | ASI总线1
LC01 | 动力总线3 | 13.4 | 10 |  | LC01.AD001 | ASI总线2
LC01 | 动力总线4 | 13.05 | 9 |  | LC01.AD001 | ASI总线2
LC01 | 动力总线5 | 14 | 6 |  | LC01.AD002 | ASI总线3
LC01 | 动力总线6 | 17 | 7 |  | LC01.AD002 | ASI总线3
LC01 | 动力总线7 | 14.45 | 10 |  | LC01.AD002 | ASI总线4
LC01 | 动力总线8 | 11.9 | 9 |  | LC01.AD002 | ASI总线4
LC01 | 动力总线9 | 16.15 | 12 |  | LC01.AD003 | ASI总线5
LC01 | 动力总线10 | 9.7 | 7 |  | LC01.AD003 | ASI总线5
LC01 | 动力总线11
LC01 | 动力总线12
Total |  | 136.3 | 93

## LC02
No | PLC ID | Unit_Nr | 设备编号 | PLC代号 | 线路代号 | 设备代号 | 设备序号 | 族 | 长mm(固定端) | 实际长度 | 有效宽度mm | 标高 | 出入口高差 | 转弯半径 | 前部机身长度 | 后部机身长度 | 分流 | 汇流 | 电机功率kw | 角度 | 驱动位置 | 速度m/s | 抱闸 | 制动电阻 | PB总线 | PB顺序 | ASI总线 | ASI顺序 | ASI地址 | 电气配置 | 终端电阻 | 备注
1 | 102 | 89 | LC02.BTL02.BC02 | LC02 | BTL02 | BC | 02 | 平面皮带机(单驱动) | 5500 |  | 1000 | 1506 |  | 0 |  |  |  |  | 1.5 |  |  | 0.6 |  |  | 其他 |  | 其他
2 |  |  | LC02.BTL02.PB02 | LC02 | BTL02 | PB | 02 | 现场控制按钮盒 | [10 empty] | 0 |  |  | 0 |  |  | 其他 |  | 其他
3 | 102 | 90 | LC02.BTL02.BC04 | LC02 | BTL02 | BC | 04 | 高速皮带机(CP-爬坡) | 11996 |  | 1000 | 1506/1704 | 198 | 0 |  |  |  |  | 4 |  |  | 1 | 有 |  | 其他 |  | 其他
4 | 102 | 91 | LC02.BTL02.BV06 | LC02 | BTL02 | BV | 06 | 90°转弯皮带机 | 0 |  | 1000 | 1701 |  | 1700 |  |  |  |  | 1.5 |  |  | 1.4 |  |  | 其他 |  | 其他
5 | 102 | 92 | LC02.BTL02.BC08 | LC02 | BTL02 | BC | 08 | 平面皮带机(单驱动) | 5853 |  | 1000 | 1704 |  | 0 |  |  |  |  | 2.2 |  |  | 1.5 |  |  | 其他 |  | 其他
6 | 102 | 93 | LC02.BTL02.BC10 | LC02 | BTL02 | BC | 10 | 平面皮带机(单驱动) | 6902 |  | 1000 | 1704 |  | 0 |  |  |  |  | 3 |  |  | 1.5 |  |  | 其他 |  | 其他
7 | 102 | 94 | LC02.BTL02.BC12 | LC02 | BTL02 | BC | 12 | 高速皮带机(CP-降坡) | 5787 |  | 1000 | 1704/1454 | 250 | 0 |  |  |  |  | 3 |  |  | 1.5 | 有 |  | 其他 |  | 其他
8 | 102 | 95 | LC02.BTL02.BV14 | LC02 | BTL02 | BV | 14 | 60°转弯皮带机 | 0 |  | 1000 | 1451 |  | 2000 |  |  |  |  | 1.1 |  |  | 1.4 |  |  | 其他 |  | 其他
9 | 102 | 96 | LC02.BTL02.BV16 | LC02 | BTL02 | BV | 16 | 60°转弯皮带机 | 0 |  | 1000 | 1451 |  | 2000 |  |  |  |  | 1.1 |  |  | 1.4 |  |  | 其他 |  | 其他
10 | 102 | 97 | LC02.BTL02.BC18 | LC02 | BTL02 | BC | 18 | 平面皮带机(短机) | 1200 |  | 1000 | 1454 |  | 0 |  |  |  |  | 0.75 |  |  | 1.5 |  |  | 1 |  | 其他
11 | 102 | 98 | LC02.BTL02.BC20 | LC02 | BTL02 | BC | 20 | 平面皮带机(短机) | 1200 |  | 1000 | 1454 |  | 0 |  |  |  |  | 0.75 |  |  | 1.5 |  |  | 1 |  | 其他
12 |  |  | LC02.BTL02.SC22 | LC02 | BTL02 | SC | 22 | 包裹六面扫描仪(五面扫) | 0 |  | 0 |  |  | 0 |  |  |  |  | 0.5 |  |  | 0 |  |  | 1 |  | 其他
13 | 102 | 99 | LC02.BTL02.BC24 | LC02 | BTL02 | BC | 24 | 平面皮带机(短机) | 1200 |  | 1000 | 1454 |  | 0 |  |  |  |  | 0.75 |  |  | 1.5 |  |  | 1 |  | 其他
14 | 102 | 100 | LC02.BTL02.BC26 | LC02 | BTL02 | BC | 26 | 平面皮带机(短机) | 1200 |  | 1000 | 1454 |  | 0 |  |  |  |  | 0.75 |  |  | 1.5 |  |  | 1 |  | 其他
15 | 102 | 101 | LC02.BTL02.BC28 | LC02 | BTL02 | BC | 28 | 高速皮带机(CP-降坡) | 1206 |  | 1000 | 1454/1254 | 200 | 0 |  |  |  |  | 0.75 |  |  | 1.5 |  |  | 1 |  | 其他
16 |  |  | LC02.BTL02.AM28 | LC02 | BTL02 | AM | 28 | 现场IO模块 | [10 empty] | 0 |  |  | 0 |  |  |  |  | 其他
17 | 102 | 66 | LC02.TML01.TV02 | LC02 | TML01 | TV | 02 | 30°转弯托盘输送机 | 0 |  | 1000 | 500 |  | 2250 | 600 | 600 |  |  | 0.75 |  |  | 1.9 |  |  | 4 |  | 2 |  | 1
18 | 102 | 67 | LC02.TML01.TC04 | LC02 | TML01 | TC | 04 | 直线托盘输送机 | 1600 |  | 850 | 500 |  | 0 |  |  |  |  | 1.1 |  |  | 1.25 |  |  | 4 |  | 2 |  | 2
19 | 102 | 68 | LC02.TML01.TC06 | LC02 | TML01 | TC | 06 | 直线托盘输送机 | 2400 |  | 850 | 500 |  | 0 |  |  |  |  | 1.1 |  |  | 0.5 |  |  | 4 |  | 2 |  | 3
20 |  |  | LC02.TML01.PB06 | LC02 | TML01 | PB | 06 | 现场控制按钮盒 | [10 empty] | 0 |  |  | 0 |  |  |  |  | 2 |  | 4
21 | 102 | 69 | LC02.TML01.TC08 | LC02 | TML01 | TC | 08 | 直线托盘输送机 | 1600 |  | 850 | 500 |  | 0 |  |  |  |  | 1.1 |  |  | 1 |  |  | 4 |  | 2 |  | 5
22 | 102 | 70 | LC02.TML01.TV10 | LC02 | TML01 | TV | 10 | 30°转弯托盘输送机 | 0 |  | 1000 | 500 |  | 2250 | 600 | 600 |  |  | 0.75 |  |  | 1.5 |  |  | 4 |  | 2 |  | 6
23 | 102 | 1 | LC02.TOL01.TC02 | LC02 | TOL01 | TC | 02 | 直线托盘输送机 | 1600 |  | 850 | 500 |  | 0 |  |  |  |  | 1.1 |  |  | 2 |  |  | 3 |  | 2 |  | 7
24 | 102 | 2 | LC02.TOL01.TV04 | LC02 | TOL01 | TV | 04 | 30°转弯托盘输送机 | 0 |  | 1000 | 500 |  | 2250 | 600 | 600 |  |  | 0.75 |  |  | 1.9 |  |  | 3 |  | 2 |  | 8
25 | 102 | 3 | LC02.TOL01.TC06 | LC02 | TOL01 | TC | 06 | 直线托盘输送机 | 1600 |  | 850 | 500 |  | 0 |  |  |  |  | 1.1 |  |  | 2 |  |  | 3 |  | 2 |  | 9
26 | 102 | 5 | LC02.TOL01.MG08 | LC02 | TOL01 | MG | 08 | 30°侧向输送机51 V2.0 30°侧向导出弹出器51 V2.0 | 0 |  | 0 | 500 |  | 0 |  |  |  |  | 2 |  |  | 2 |  |  | 3 |  | 2 |  | 10
27 | 102 | 64 | LC02.TOL01.TI10 | LC02 | TOL01 | TI | 10 | 斜角托盘输送机 | 1000 |  | 1000 | 500 |  | 0 |  |  | 否 | 是 | 1.1 |  |  | 2 |  |  | 3 |  | 2 |  | 11
28 | 102 | 4 | LC02.TOL01.TC12 | LC02 | TOL01 | TC | 12 | 直线托盘输送机 | 3600 |  | 850 | 500 |  | 0 |  |  |  |  | 1.1 |  |  | 2 |  |  | 3 |  | 2 |  | 12
29 | 102 | 6 | LC02.TOL01.TC14 | LC02 | TOL01 | TC | 14 | 直线托盘输送机 | 1600 |  | 850 | 500 |  | 0 |  |  |  |  | 1.1 |  |  | 2 |  |  | 3 |  | 2 |  | 13
30 | 102 | 7 | LC02.TOL01.TC16 | LC02 | TOL01 | TC | 16 | 直线托盘输送机 | 1600 |  | 850 | 500 |  | 0 |  |  |  |  | 1.1 |  |  | 2 |  |  | 3 |  | 2 |  | 14
31 | 102 | 8 | LC02.TOL01.DV18 | LC02 | TOL01 | DV | 18 | 30°侧向输送机54 V2.0 30°侧向导出弹出器54 V2.0 | 0 |  | 0 | 500 |  | 0 |  |  |  |  | 2 |  |  | 2 |  |  | 3 |  | 2 |  | 15
32 | 102 | 65 | LC02.TOL01.TE20 | LC02 | TOL01 | TE | 20 | 斜角托盘输送机 | 1000 |  | 1000 | 500 |  | 0 |  |  | 是 | 否 | 1.1 |  |  | 2 |  |  | 3 |  | 2 |  | 16
33 | 102 | 9 | LC02.TOL01.TC22 | LC02 | TOL01 | TC | 22 | 直线托盘输送机 | 2400 |  | 850 | 500 |  | 0 |  |  |  |  | 1.1 |  |  | 2 |  |  | 3 |  | 2 |  | 17
34 | 102 | 10 | LC02.TOL01.TC24 | LC02 | TOL01 | TC | 24 | 直线托盘输送机 | 2000 |  | 850 | 500 |  | 0 |  |  |  |  | 1.1 |  |  | 2 |  |  | 3 |  | 2 |  | 18
35 | 102 | 11 | LC02.TOL01.TC26 | LC02 | TOL01 | TC | 26 | 直线托盘输送机 | 2400 |  | 850 | 500 |  | 0 |  |  |  |  | 1.1 |  |  | 2 |  |  | 5 |  | 3 |  | 1
36 | 102 | 12 | LC02.TOL01.TC28 | LC02 | TOL01 | TC | 28 | 直线托盘输送机 | 2400 |  | 850 | 500 |  | 0 |  |  |  |  | 1.1 |  |  | 2 |  |  | 5 |  | 3 |  | 2
37 | 102 | 13 | LC02.TOL01.TC30 | LC02 | TOL01 | TC | 30 | 直线托盘输送机 | 2000 |  | 850 | 500 |  | 0 |  |  |  |  | 1.1 |  |  | 2 |  |  | 5 |  | 3 |  | 3
38 | 102 | 15 | LC02.TOL01.MG32 | LC02 | TOL01 | MG | 32 | 30°侧向输送机54 V2.0 30°侧向导出弹出器54 V2.0 | 0 |  | 0 | 500 |  | 0 |  |  |  |  | 2 |  |  | 2 |  |  | 5 |  | 3 |  | 4
39 | 102 | 71 | LC02.TOL01.TI34 | LC02 | TOL01 | TI | 34 | 斜角托盘输送机 | 1000 |  | 1000 | 500 |  | 0 |  |  | 是 | 否 | 1.1 |  |  | 2 |  |  | 5 |  | 3 |  | 5
40 | 102 | 14 | LC02.TOL01.TC36 | LC02 | TOL01 | TC | 36 | 直线托盘输送机 | 2400 |  | 850 | 500 |  | 0 |  |  |  |  | 1.1 |  |  | 2 |  |  | 5 |  | 3 |  | 6
41 | 102 | 16 | LC02.TOL01.TC38 | LC02 | TOL01 | TC | 38 | 直线托盘输送机 | 3600 |  | 850 | 500 |  | 0 |  |  |  |  | 1.1 |  |  | 2 |  |  | 5 |  | 3 |  | 7
42 | 102 | 17 | LC02.TOL01.TV42 | LC02 | TOL01 | TV | 42 | 90°转弯托盘输送机 | 0 |  | 1000 | 500 |  | 2250 | 1200 | 600 |  |  | 2.25 |  |  | 1.9 |  |  | 5 |  | 3 |  | 8
43 | 102 | 18 | LC02.TOL01.TC46 | LC02 | TOL01 | TC | 46 | 直线托盘输送机 | 2000 |  | 850 | 500 |  | 0 |  |  |  |  | 1.1 |  |  | 2 |  |  | 5 |  | 3 |  | 9
44 | 102 | 19 | LC02.TOL01.TC48 | LC02 | TOL01 | TC | 48 | 直线托盘输送机 | 2000 |  | 850 | 500 |  | 0 |  |  |  |  | 1.1 |  |  | 2 |  |  | 5 |  | 3 |  | 10
45 | 102 | 20 | LC02.TOL01.TC50 | LC02 | TOL01 | TC | 50 | 直线托盘输送机 | 2000 |  | 850 | 500 |  | 0 |  |  |  |  | 1.1 |  |  | 2 |  |  | 5 |  | 3 |  | 11
46 | 102 | 21 | LC02.TOL01.DV52 | LC02 | TOL01 | DV | 52 | 30°侧向输送机51 V1.0 30°侧向导出弹出器51 V1.0 | 0 |  | 0 | 500 |  | 0 |  |  |  |  | 2.5 |  |  | 2 |  |  | 6 |  | 3 |  | 12
47 | 102 | 84 | LC02.TOL01.TE54 | LC02 | TOL01 | TE | 54 | 斜角托盘输送机 | 1000 |  | 1000 | 500 |  | 0 |  |  | 是 | 否 | 1.1 |  |  | 2 |  |  | 6 |  | 3 |  | 13
48 | 102 | 22 | LC02.TOL01.TC56 | LC02 | TOL01 | TC | 56 | 直线托盘输送机 | 3600 |  | 850 | 500 |  | 0 |  |  |  |  | 1.1 |  |  | 2 |  |  | 6 |  | 3 |  | 14
49 | 102 | 23 | LC02.TOL01.TC58 | LC02 | TOL01 | TC | 58 | 直线托盘输送机 | 6000 |  | 850 | 500 |  | 0 |  |  |  |  | 2.2 |  |  | 2 |  |  | 6 |  | 3 |  | 15
50 | 102 | 24 | LC02.TOL01.TC60 | LC02 | TOL01 | TC | 60 | 直线托盘输送机 | 2000 |  | 850 | 500 |  | 0 |  |  |  |  | 1.1 |  |  | 2 |  |  | 6 |  | 3 |  | 16
51 | 102 | 25 | LC02.TOL01.TV64 | LC02 | TOL01 | TV | 64 | 90°转弯托盘输送机 | 0 |  | 1000 | 500 |  | 2250 | 1000 | 1000 |  |  | 2.25 |  |  | 1.9 |  |  | 6 |  | 3 |  | 17
52 | 102 | 26 | LC02.TOL01.TC68 | LC02 | TOL01 | TC | 68 | 直线托盘输送机(倾斜) | 5954 | 6000 | 850 | 500 / 1241.6 |  | 0 |  |  |  |  | 2.2 | 7.10° |  | 2 | 有 |  | 6 |  | 3 |  | 18
53 | 102 | 27 | LC02.TOL01.TC70 | LC02 | TOL01 | TC | 70 | 直线托盘输送机(倾斜) | 5954 | 6000 | 850 | 1241.6/ 1983 |  | 0 |  |  |  |  | 2.2 | 7.10° |  | 2 | 有 |  | 6 |  | 3 |  | 19
54 | 102 | 28 | LC02.TOL01.TC72 | LC02 | TOL01 | TC | 72 | 直线托盘输送机 | 2400 |  | 850 | 1983 |  | 0 |  |  |  |  | 1.1 |  |  | 2 |  |  | 6 |  | 3 |  | 20
55 | 102 | 29 | LC02.TOL02.TC02 | LC02 | TOL02 | TC | 02 | 直线托盘输送机 | 2000 |  | 850 | 1983 |  | 0 |  |  |  |  | 1.1 |  |  | 2 |  |  | 7 |  | 4 |  | 1
56 | 102 | 30 | LC02.TOL02.TT04 | LC02 | TOL02 | TT | 04 | 动态卸载机 |  |  |  | 1983 | [6 empty] | 8 |  |  | 2 |  |  | 7 |  | 4 |  | 2
57 |  |  | LC02.TOL02.CH06 | LC02 | TOL02 | CH | 06 | 直滑槽 | 0 |  | 0 | 1983 |  | 0 |  |  |  |  | 0 |  |  | 0
58 |  |  | LC02.TOL02.LB06 | LC02 | TOL02 | LB | 06 | 现场指示灯 | [10 empty] | 0 |  |  | 0 |  |  |  |  | 4 |  | 3
59 | 102 | 31 | LC02.TOL02.TC08 | LC02 | TOL02 | TC | 08 | 直线托盘输送机 | 1600 |  | 850 | 1983 |  | 0 |  |  |  |  | 1.1 |  |  | 2 |  |  | 7 |  | 4 |  | 4
60 | 102 | 32 | LC02.TOL02.DV10 | LC02 | TOL02 | DV | 10 | 30°侧向输送机51 V1.0 30°侧向导出弹出器51 V1.0 | 0 |  | 0 | 1983 |  | 0 |  |  |  |  | 2.5 |  |  | 2 |  |  | 7 |  | 4 |  | 5
61 | 102 | 85 | LC02.TOL02.TE12 | LC02 | TOL02 | TE | 12 | 斜角托盘输送机 | 1000 |  | 1000 | 1983 |  | 0 |  |  | 是 | 否 | 1.1 |  |  | 2 |  |  | 7 |  | 4 |  | 6
62 | 102 | 33 | LC02.TOL02.TC14 | LC02 | TOL02 | TC | 14 | 直线托盘输送机 | 3600 |  | 850 | 1983 |  | 0 |  |  |  |  | 1.1 |  |  | 2 |  |  | 7 |  | 4 |  | 7
63 | 102 | 34 | LC02.TOL02.TC16 | LC02 | TOL02 | TC | 16 | 直线托盘输送机 | 6000 |  | 850 | 1983 |  | 0 |  |  |  |  | 2.2 |  |  | 2 |  |  | 8 |  | 4 |  | 8
64 | 102 | 35 | LC02.TOL02.TC18 | LC02 | TOL02 | TC | 18 | 直线托盘输送机 | 2400 |  | 850 | 1983 |  | 0 |  |  |  |  | 1.1 |  |  | 2 |  |  | 8 |  | 4 |  | 9
65 | 102 | 36 | LC02.TOL02.TC20 | LC02 | TOL02 | TC | 20 | 直线托盘输送机 | 1600 |  | 850 | 1983 |  | 0 |  |  |  |  | 1.1 |  |  | 2 |  |  | 8 |  | 4 |  | 10
66 | 102 | 37 | LC02.TOL02.MG22 | LC02 | TOL02 | MG | 22 | 30°侧向输送机51 V1.0 30°侧向导出弹出器51 V1.0 | 0 |  | 0 | 1983 |  | 0 |  |  |  |  | 2.5 |  |  | 2 |  |  | 8 |  | 4 |  | 11
67 | 102 | 87 | LC02.TOL02.TI24 | LC02 | TOL02 | TI | 24 | 斜角托盘输送机 | 1000 |  | 1000 | 1983 |  | 0 |  |  | 否 | 是 | 1.1 |  |  | 2 |  |  | 8 |  | 4 |  | 12
68 | 102 | 86 | LC02.TOL02.TC26 | LC02 | TOL02 | TC | 26 | 直线托盘输送机 | 2000 |  | 850 | 1983 |  | 0 |  |  |  |  | 1.1 |  |  | 2 |  |  | 8 |  | 4 |  | 13
69 | 102 | 38 | LC02.TOL02.TC28 | LC02 | TOL02 | TC | 28 | 直线托盘输送机 | 3600 |  | 850 | 1983 |  | 0 |  |  |  |  | 1.1 |  |  | 2 |  |  | 8 |  | 4 |  | 14
70 | 102 | 39 | LC02.TOL02.TC30 | LC02 | TOL02 | TC | 30 | 直线托盘输送机(倾斜) | 5814 | 6000 | 850 | 1983 / 500 |  | 0 |  |  |  |  | 2.2 | -14.31° |  | 2 | 有 |  | 8 |  | 4 |  | 15
71 | 102 | 40 | LC02.TOL02.TC32 | LC02 | TOL02 | TC | 32 | 直线托盘输送机 | 2400 |  | 850 | 500 |  | 0 |  |  |  |  | 1.1 |  |  | 2 |  |  | 8 |  | 4 |  | 16
72 | 102 | 41 | LC02.TOL02.TV36 | LC02 | TOL02 | TV | 36 | 90°转弯托盘输送机 | 0 |  | 1000 | 500 |  | 2250 | 1000 | 1000 |  |  | 2.25 |  |  | 1.9 |  |  | 8 |  | 4 |  | 17
73 | 102 | 42 | LC02.TOL02.TC40 | LC02 | TOL02 | TC | 40 | 直线托盘输送机 | 1600 |  | 850 | 500 |  | 0 |  |  |  |  | 1.1 |  |  | 2 |  |  | 9 |  | 5 |  | 1
74 | 102 | 43 | LC02.TOL02.DV42 | LC02 | TOL02 | DV | 42 | 30°侧向输送机51 V2.0 30°侧向导出弹出器51 V2.0 | 0 |  | 0 | 500 |  | 0 |  |  |  |  | 2 |  |  | 2 |  |  | 9 |  | 5 |  | 2
75 | 102 | 72 | LC02.TOL02.TE44 | LC02 | TOL02 | TE | 44 | 斜角托盘输送机 | 1000 |  | 1000 | 500 |  | 0 |  |  | 是 | 否 | 1.1 |  |  | 2 |  |  | 9 |  | 5 |  | 3
76 | 102 | 44 | LC02.TOL02.TC46 | LC02 | TOL02 | TC | 46 | 直线托盘输送机 | 3600 |  | 850 | 500 |  | 0 |  |  |  |  | 1.1 |  |  | 2 |  |  | 9 |  | 5 |  | 4
77 | 102 | 45 | LC02.TOL02.TC48 | LC02 | TOL02 | TC | 48 | 直线托盘输送机 | 6000 |  | 850 | 500 |  | 0 |  |  |  |  | 2.2 |  |  | 2 |  |  | 9 |  | 5 |  | 5
78 | 102 | 46 | LC02.TOL02.TC50 | LC02 | TOL02 | TC | 50 | 直线托盘输送机 | 2400 |  | 850 | 500 |  | 0 |  |  |  |  | 1.1 |  |  | 2 |  |  | 9 |  | 5 |  | 6
79 | 102 | 47 | LC02.TOL02.TC52 | LC02 | TOL02 | TC | 52 | 直线托盘输送机 | 2400 |  | 850 | 500 |  | 0 |  |  |  |  | 1.1 |  |  | 2 |  |  | 9 |  | 5 |  | 7
80 | 102 | 48 | LC02.TOL02.TC54 | LC02 | TOL02 | TC | 54 | 直线托盘输送机 | 1600 |  | 850 | 500 |  | 0 |  |  |  |  | 1.1 |  |  | 2 |  |  | 9 |  | 5 |  | 8
81 | 102 | 49 | LC02.TOL02.TC56 | LC02 | TOL02 | TC | 56 | 直线托盘输送机 | 1600 |  | 850 | 500 |  | 0 |  |  |  |  | 1.1 |  |  | 2 |  |  | 9 |  | 5 |  | 9
82 | 102 | 50 | LC02.TOL02.MG58 | LC02 | TOL02 | MG | 58 | 30°侧向输送机51 V2.0 30°侧向导出弹出器51 V2.0 | 0 |  | 0 | 500 |  | 0 |  |  |  |  | 2 |  |  | 2 |  |  | 9 |  | 5 |  | 10
83 | 102 | 83 | LC02.TOL02.TI60 | LC02 | TOL02 | TI | 60 | 斜角托盘输送机 | 1000 |  | 1000 | 500 |  | 0 |  |  | 否 | 是 | 1.1 |  |  | 2 |  |  | 9 |  | 5 |  | 11
84 | 102 | 51 | LC02.TOL02.TC62 | LC02 | TOL02 | TC | 62 | 直线托盘输送机 | 3600 |  | 850 | 500 |  | 0 |  |  |  |  | 1.1 |  |  | 2 |  |  | 9 |  | 5 |  | 12
85 | 102 | 73 | LC02.TSL01.TV02 | LC02 | TSL01 | TV | 02 | 30°转弯托盘输送机 | 0 |  | 1000 | 500 |  | 2250 | 600 | 600 |  |  | 0.75 |  |  | 1.9 |  |  | 10 |  | 5 |  | 13
86 | 102 | 74 | LC02.TSL01.TC04 | LC02 | TSL01 | TC | 04 | 直线托盘输送机 | 2000 |  | 850 | 500 |  | 0 |  |  |  |  | 1.1 |  |  | 2 |  |  | 10 |  | 5 |  | 14
87 | 102 | 75 | LC02.TSL01.TC06 | LC02 | TSL01 | TC | 06 | 直线托盘输送机 | 2000 |  | 850 | 500 |  | 0 |  |  |  |  | 1.1 |  |  | 2 |  |  | 10 |  | 5 |  | 15
88 | 102 | 76 | LC02.TSL01.TS08 | LC02 | TSL01 | TS | 08 | 托盘堆垛机 | [10 empty] | 1.5 |  |  | 0 |  |  | 10 |  | 5 |  | 16
89 | 102 | 77 | LC02.TSL01.TC10 | LC02 | TSL01 | TC | 10 | 直线托盘输送机 | 2000 |  | 850 | 500 |  | 0 |  |  |  |  | 1.1 |  |  | 2 |  |  | 10 |  | 5 |  | 17
90 | 102 | 78 | LC02.TSL01.TC12 | LC02 | TSL01 | TC | 12 | 直线托盘输送机 | 1600 |  | 850 | 500 |  | 0 |  |  |  |  | 1.1 |  |  | 2 |  |  | 10 |  | 5 |  | 18
91 | 102 | 79 | LC02.TSL01.TC14 | LC02 | TSL01 | TC | 14 | 直线托盘输送机 | 1600 |  | 850 | 500 |  | 0 |  |  |  |  | 1.1 |  |  | 2 |  |  | 10 |  | 5 |  | 19
92 | 102 | 80 | LC02.TSL01.TS16 | LC02 | TSL01 | TS | 16 | 托盘堆垛机 | [10 empty] | 1.5 |  |  | 0 |  |  | 10 |  | 5 |  | 20
93 | 102 | 81 | LC02.TSL01.TC18 | LC02 | TSL01 | TC | 18 | 直线托盘输送机 | 1600 |  | 850 | 500 |  | 0 |  |  |  |  | 1.1 |  |  | 2 |  |  | 10 |  | 5 |  | 21
94 | 102 | 82 | LC02.TSL01.TV20 | LC02 | TSL01 | TV | 20 | 30°转弯托盘输送机 | 0 |  | 1000 | 500 |  | 2250 | 600 | 600 |  |  | 0.75 |  |  | 1.9 |  |  | 10 |  | 5 |  | 22
95 | 102 | 52 | LC02.TTL02.TV04 | LC02 | TTL02 | TV | 04 | 90°转弯托盘输送机 | 0 |  | 1000 | 500 |  | 2250 | 800 | 1200 |  |  | 2.25 |  |  | 1.9 |  |  | 1 |  | 1 |  | 1
96 | 102 | 53 | LC02.TTL02.TC08 | LC02 | TTL02 | TC | 08 | 直线托盘输送机 | 1600 |  | 850 | 500 |  | 0 |  |  |  |  | 1.1 |  |  | 2 |  |  | 1 |  | 1 |  | 2
97 | 102 | 54 | LC02.TTL02.DV10 | LC02 | TTL02 | DV | 10 | 30°侧向输送机51 V2.0 30°侧向导出弹出器51 V2.0 | 0 |  | 0 | 500 |  | 0 |  |  |  |  | 2 |  |  | 2 |  |  | 1 |  | 1 |  | 3
98 | 102 | 88 | LC02.TTL02.TE12 | LC02 | TTL02 | TE | 12 | 斜角托盘输送机 | 1000 |  | 1000 | 500 |  | 0 |  |  | 是 | 否 | 1.1 |  |  | 2 |  |  | 1 |  | 1 |  | 4
99 | 102 | 55 | LC02.TTL02.TC14 | LC02 | TTL02 | TC | 14 | 直线托盘输送机 | 3600 |  | 850 | 500 |  | 0 |  |  |  |  | 1.1 |  |  | 2 |  |  | 1 |  | 1 |  | 5
100 | 102 | 56 | LC02.TTL02.TC16 | LC02 | TTL02 | TC | 16 | 直线托盘输送机 | 6000 |  | 850 | 500 |  | 0 |  |  |  |  | 2.2 |  |  | 2 |  |  | 1 |  | 1 |  | 6
101 | 102 | 57 | LC02.TTL02.TC18 | LC02 | TTL02 | TC | 18 | 直线托盘输送机 | 6000 |  | 850 | 500 |  | 0 |  |  |  |  | 2.2 |  |  | 2 |  |  | 2 |  | 1 |  | 7
102 | 102 | 58 | LC02.TTL02.TC20 | LC02 | TTL02 | TC | 20 | 直线托盘输送机 | 2400 |  | 850 | 500 |  | 0 |  |  |  |  | 1.1 |  |  | 2 |  |  | 2 |  | 1 |  | 8
103 | 102 | 59 | LC02.TTL02.TV22 | LC02 | TTL02 | TV | 22 | 30°转弯托盘输送机 | 0 |  | 1000 | 500 |  | 2250 | 600 | 600 |  |  | 0.75 |  |  | 1.9 |  |  | 2 |  | 1 |  | 9
104 | 102 | 60 | LC02.TTL02.TC24 | LC02 | TTL02 | TC | 24 | 直线托盘输送机 | 2000 |  | 850 | 500 |  | 0 |  |  |  |  | 1.1 |  |  | 2 |  |  | 2 |  | 1 |  | 10
105 | 102 | 61 | LC02.TTL02.TC26 | LC02 | TTL02 | TC | 26 | 直线托盘输送机 | 2000 |  | 850 | 500 |  | 0 |  |  |  |  | 1.1 |  |  | 2 |  |  | 2 |  | 1 |  | 11
106 | 102 | 62 | LC02.TTL02.TC28 | LC02 | TTL02 | TC | 28 | 直线托盘输送机 | 1600 |  | 850 | 500 |  | 0 |  |  |  |  | 1.1 |  |  | 2 |  |  | 2 |  | 1 |  | 12
107 |  |  | LC02.TTL02.AM28 | LC02 | TTL02 | AM | 28 | 现场IO模块 | [10 empty] | 0 |  |  | 0 |  |  |  |  | 1 |  | 13
108 |  |  | LC02.TTL02.PB28 | LC02 | TTL02 | PB | 28 | 现场控制按钮盒 | [10 empty] | 0 |  |  | 0 |  |  |  |  | 1 |  | 14
109 |  |  | LC02.TTL02.LB28 | LC02 | TTL02 | LB | 28 | 现场指示灯 | [10 empty] | 0 |  |  | 0 |  |  |  |  | 1 |  | 15
110 | 102 | 63 | LC02.TTL02.TC30 | LC02 | TTL02 | TC | 30 | 直线托盘输送机 | 1600 |  | 850 | 500 |  | 0 |  |  |  |  | 1.1 |  |  | 2 |  |  | 2 |  | 1 |  | 16

## LC02_PB&ASI
PLC 名称 | PB总线 | 额定功率/kw | 设备数量/台 | PB总线长度/m | ASI箱名称 | ASI总线 | ASI母线长度/m | ASI从站线长度/m | ASI总线长度/m | 急停区域
LC02 | 动力总线1 | 14 | 12 |  | LC02.AD001 | ASI总线1
LC02 | 动力总线2 | 8.45 | 7 |  | LC02.AD001 | ASI总线1
LC02 | 动力总线3 | 14.65 | 12 |  | LC02.AD001 | ASI总线2
LC02 | 动力总线4 | 4.8 | 5 |  | LC02.AD001 | ASI总线2
LC02 | 动力总线5 | 14.15 | 11 |  | LC02.AD002 | ASI总线3
LC02 | 动力总线6 | 15.75 | 9 |  | LC02.AD002 | ASI总线3
LC02 | 动力总线7 | 14.9 | 6 |  | LC02.AD002 | ASI总线4
LC02 | 动力总线8 | 15.75 | 10 |  | LC02.AD002 | ASI总线4
LC02 | 动力总线9 | 16.1 | 12 |  | LC02.AD003 | ASI总线5
LC02 | 动力总线10 | 11.1 | 10 |  | LC02.AD003 | ASI总线5
LC02 | 动力总线11 |  |  |  | LC02.AD003 | ASI总线6
LC02 | 动力总线12 |  |  |  | LC02.AD003 | ASI总线6
Total |  | 129.65 | 94

## 设备功速表
序号 | 设备代号 | 设备描述 | 设备功率 | 速度 | 备注
1) | BC | Belt Conveyor 皮带输送机 |  |  | 见右侧
2) | BV | Belt Curve 皮带转弯机 |  |  | 见右侧
3) | TC | Tray Conveyor L≤3600 托盘输送机 | 1.1 | 2 | 标准
4) | TC | Tray Conveyor L＞3600 托盘输送机 | 2.2 | 2 | 标准
5) | TC | Tray Conveyor(MES) 托盘输送机 | 1.1 | 0.5 | 标准
6) | TC | Tray Conveyor(TMS) 托盘输送机 | 1.1 | 1.25 | 标准
7) | TV | 90°Tray Curve Conveyor 90°托盘转弯输送机 | 2.25 | 1.9
8) | TV | 30°Tray Curve Conveyor 托盘转弯输送机 | 0.75 | 1.9
9) | TI | Tray Import Conveyor 托盘导入输送机 | 1.1 | 2
10) | MG | Tray Merge Conveyor 1.0 托盘汇流输送机 | 2.5 | 2
11) | MG | Tray Merge Conveyor 2.0 托盘汇流输送机 | 2 | 2
12) | TE | Tray Export Conveyor 托盘导出输送机 | 1.1 | 2
13) | DV | Tray Divert Conveyor 1.0 托盘分流输送机 | 2.5 | 2
14) | DV | Tray Divert Conveyor 2.0 托盘分流输送机 | 2 | 2
15) | TR | Tray Rectangle Conveyor 托盘直角输送机 | 1.5 | 0
16) | TT | Static Tray Tilter Conveyor 静态托盘翻盘输送机 | 3.8 | 0
17) | TT | Dynamic Tray Tilter Conveyor 动态托盘翻盘输送机 | 8 | 2
18) | TS | Tray Stacker Conveyor 托盘堆垛输送机 | 1.5 | 0
19) | SC | Scanner 扫描门 | 0 | 0
20) | CH | Chute 滑槽 | 0 | 0
21) | TC | Tray Conveyor L 托盘输送机 | 2.2 | 3 | 高速
22) | TC | Tray Conveyor L 托盘输送机 | 3 | 4.5 | 高速
23) | TC | Tray Conveyor 托盘输送机 | 4 | 6 | 高速
24) | TC | Tray Conveyor L 托盘输送机 | 4 | 7 | 高速

## 命名规则
命名规则-A代表字母,N代表数字
AANN.AAANN.AANN =PLC代号.线路代号.设备序号
1 | PLC代号
1) | LC | Local Control Cabinet 本地控制柜
2 | 线路代号
1) | BTL | Belt Top-load Line 皮带装载线
2) | THL | Tray High-speed Line 托盘高速线
3) | TIL | Tray Inside-loop Line 托盘内环线
4) | TML | Tray Maintenance Line 托盘维护线
5) | TOL | Tray Outside-loop Line 托盘外环线
6) | TSL | Tray Stacker Line 托盘堆垛线
7) | TTL | Tray Top-load Line 托盘装载线
8) | TUL | Tray Unload Line 托盘卸载线
3 | 设备代号
1) | BC | Belt Conveyor 皮带输送机
2) | BV | Belt Curve 皮带转弯机
3) | TC | Tray Conveyor 托盘输送机
4) | TV | Tray Curve Conveyor 托盘转弯输送机
5) | TI | Tray Import Conveyor 托盘导入输送机
6) | MG | Tray Merge Conveyor 托盘汇流输送机
7) | TE | Tray Export Conveyor 托盘导出输送机
8) | DV | Tray Divert Conveyor 托盘分流输送机
9) | TR | Tray Rectangle Conveyor 托盘直角输送机
10) | TT | Tray Tilter Conveyor 托盘翻盘输送机
11) | TS | Tray Stacker Conveyor 托盘堆垛输送机
12) | SC | Scanner 扫描门
13) | CH | Chute 滑槽
14) | AM | AS-I Module ASI模块
13) | PB | Push Button 控制按钮盒
13) | LB | Light Beacon 塔灯

## 电机驱动
PLC名称 | 类型 | 功率 | 数量 | 合计
LC01 | TC | 1.1kw | 42 | 87
| TC(带抱闸) | 1.1kw | 4
| TC | 2.2kw | 7
| TC | 3kw | 3
| TC | 4kw | 2
| TI/TE | 1.1kw | 10
| 30°TV | 0.75kw | 2
| 60°TV | 2x0.75kw | 2
| 90°TV | 3x0.75kw | 4
| TT(静态) | 3.8kw | 1
| TR | 1.5kw | 1
| DV/MG V1.0 | 2.0kw | 8
| DV/MG V2.0 | 2.5kw | 1
LC02 | TC | 1.1kw | 49 | 88
| TC(with br) | 2.2kw | 3
| TC | 2.2kw | 5
| TC | 3kw | 0
| TC | 4kw | 0
| TI/TE | 1.1kw | 9
| 30°TV | 0.75kw | 6
| 60°TV | 2x0.75kw | 0
| 90°TV | 3x0.75kw | 4
| TT(Dyn.) | 8kw | 1
| TS | 1.5kw | 2
| DV/MG V1.0 | 2.0kw | 6
| DV/MG V2.0 | 2.5kw | 3
| 类型 | 功率 | 数量
合计 | TC,TI/TE | 1.1kw | 110 | 152
| TC(带抱闸) | 1.1kw | 4
| TC | 2.2kw | 12
| TC(带抱闸) | 2.2kw | 3
| TC | 3kw | 3
| TC | 4kw | 2
| 30°TV | 0.75kw | 8
| 60°TV | 2x0.75kw | 2
| 90°TV | 3x0.75kw | 8
| TT(Sta.) | 3.8kw | 1 | 23
| TR | 1.5kw | 1
| TT(Dyn.) | 8kw | 1
| TS | 1.5kw | 2
| DV/MG V1.0 | 2.0kw | 14
| DV/MG V2.0 | 2.5kw | 4
注：
1、 | 表中红色数量为托盘输送机驱动数量，绿色数字为单机数量；
2、 | 表中转弯机驱动数量都是按照1台计算，若每台电机都配驱动，则60°转弯驱动数量需乘以2，90°转弯驱动数量需乘以3；
3、 | 所有托盘输送机都带制动电阻。